## Cost
SI METRIC | [5 empty] | US CUSTOMARY |  | KMS units
Pipe Cost
Diameter | Annual Cost, New Pipe | Annual Cost, Parall Pipe |  |  |  | Diameter | Annual Cost, New Pipe
(mm) | ($/m/yr) | ($/m/yr) |  |  |  | (in) | ($/ft/yr) | m | $/m
102 | 8.31 | 9.97 |  | 4.0157 |  | 4 | 2.5335 | 0.102 | 8.31 | 0.11 | 8.31
152 | 10.1 | 12.1 |  | 5.9843 |  | 6 | 3.0793 | 0.152 | 10.1
203 | 12.1 | 14.49 |  | 7.9921 |  | 8 | 3.689 | 0.203 | 12.1
254 | 12.96 | 15.55 |  | 10 |  | 10 | 3.9512 | 0.254 | 12.96
305 | 15.22 | 18.28 |  | 12.0079 |  | 12 | 4.6402 | 0.305 | 15.22
356 | 16.62 | 19.94 |  | 14.0157 |  | 14 | 5.0671 | 0.356 | 16.62
406 | 19.41 | 23.26 |  | 15.9843 |  | 16 | 5.9177 | 0.406 | 19.41
457 | 22.2 | 26.65 |  | 17.9921 |  | 18 | 6.7683 | 0.457 | 22.2
508 | 24.66 | 29.58 |  | 20 |  | 20 | 7.5183 | 0.508 | 24.66
610 | 35.69 | 42.8 |  | 24.0157 |  | 24 | 10.8811 | 0.61 | 35.69
711 | 40.08 | 48.12 |  | 27.9921 |  | 28 | 12.2195 | 0.711 | 40.08
762 | 42.6 | 51.11 |  | 30 |  | 30 | 12.9878 | 0.762 | 42.6
Tank Cost
Volume | Annual Cost |  |  |  |  | Volume | Annual Cost
(m3) | (1000$/yr) |  |  |  |  | (ft3) | (1000$/yr)
500 | 14.02 |  |  |  |  | 17657.3333 | 14020 | 500 | 14020
1000 | 30.64 |  |  |  |  | 35314.6667 | 30640 | 1000 | 30640
2000 | 61.21 |  |  |  |  | 70629.3334 | 61210 | 2000 | 61210
3750 | 87.46 |  |  |  |  | 132430.0001 | 87460 | 3750 | 87460
5000 | 122.42 |  |  |  |  | 176573.3335 | 122420 | 5000 | 122420
10000 | 174.93 |  |  |  |  | 353146.667 | 174930 | 10000 | 174930
Valve Cost
Diameter | Annual Cost |  |  |  |  | Diameter | Annual Cost
(mm) | ($/yr) |  |  |  |  | (in) | ($/yr)
102 | 323 |  |  | 4.0157 |  | 4 | 323 | 0.102 | 323
152 | 529 |  |  | 5.9843 |  | 6 | 529 | 0.152 | 529
203 | 779 |  |  | 7.9921 |  | 8 | 779 | 0.203 | 779
254 | 1113 |  |  | 10 |  | 10 | 1113 | 0.254 | 1113
305 | 1892 |  |  | 12.0079 |  | 12 | 1892 | 0.305 | 1892
356 | 2282 |  |  | 14.0157 |  | 14 | 2282 | 0.356 | 2282
406 | 4063 |  |  | 15.9843 |  | 16 | 4063 | 0.406 | 4063
457 | 4452 |  |  | 17.9921 |  | 18 | 4452 | 0.457 | 4452
508 | 4564 |  |  | 20 |  | 20 | 4564 | 0.508 | 4564
610 | 5287 |  |  | 24.0157 |  | 24 | 5287 | 0.61 | 5287
711 | 6122 |  |  | 27.9921 |  | 28 | 6122 | 0.711 | 6122
762 | 6790 |  |  | 30 |  | 30 | 6790 | 0.762 | 6790
Pump Model | Max Power | Annual Cost |  |  |  | Pump Model | Annual Cost
Model | kW | ($/yr) |  |  |  |  | ($/yr)
8 | 45.24 | 4133 | 5200 |  |  | Curve-1 | 4133
9 | 31.67 | 3563 | 3400 |  |  | Curve-2 | 3563
10 | 49.76 | 4339 | 6250 |  |  | Curve-3 | 4339
11 | 22.62 | 3225 | 2400 |  |  | Curve-4 | 3225
8a | 22.62 | 3225 | 2600 |  |  | Curve-5 | 3225
10a | 24.88 | 3307 | 3125 |  |  | Curve-6 | 3307
11a | 11.31 | 2850 | 1200 |  |  |  | 2850
8b | 54.28 | 4554 | 6240 |  |  |  | 4554
9b | 38 | 3820 | 4080 |  |  |  | 3820
10b | 59.71 | 4823 | 7500 |  |  |  | 4823
| 0.1 | 0.1 | 0.1
Model | Flow (L/s) | Head (m)
8 | 0 | 70
8 | 60 | 50 |  | 3600
8 | 100 | 30 |  | 1600 | 5200
9 | 0 | 90
9 | 30 | 70 |  | 2400
9 | 50 | 30 |  | 1000 | 3400
10 | 0 | 120
10 | 30 | 110 |  | 3450
10 | 70 | 30 |  | 2800 | 6250
11 | 0 | 90
11 | 30 | 50 |  | 2100
11 | 40 | 10 |  | 300 | 2400
8a | 0 | 70
8a | 30 | 50 |  | 1800
8a | 50 | 30 |  | 800 | 2600
10a | 0 | 120
10a | 15 | 110 |  | 1725
10a | 35 | 30 |  | 1400 | 3125
11a | 0 | 90
11a | 15 | 50 |  | 1050
11a | 20 | 10 |  | 150 | 1200
8b | 0 | 84
8b | 60 | 60 |  | 4320
8b | 100 | 36 |  | 1920 | 6240
9b | 0 | 108
9b | 30 | 84 |  | 2880
9b | 50 | 36 |  | 1200 | 4080
10b | 0 | 144
10b | 30 | 132 |  | 4140
10b | 70 | 36 |  | 3360 | 7500

## GHG
SI METRIC |  |  | US CUSTOMARY |  | KMS units
Pipe Cost
Diameter | Annualised EE |  | Diameter | Annual Cost, New Pipe
mm | kg-CO2-e/m/year |  | (in) | (kg-CO2-e/ft/yr) | m | kg-CO2-e/m/s
102 | 5.9 | 4.0157 | 4 | 1.7988 | 0.102 | 5.9
152 | 9.71 | 5.9843 | 6 | 2.9604 | 0.152 | 9.71
203 | 13.94 | 7.9921 | 8 | 4.25 | 0.203 | 13.94
254 | 18.43 | 10 | 10 | 5.6189 | 0.254 | 18.43
305 | 23.16 | 12.0079 | 12 | 7.061 | 0.305 | 23.16
356 | 28.09 | 14.0157 | 14 | 8.564 | 0.356 | 28.09
406 | 33.09 | 15.9843 | 16 | 10.0884 | 0.406 | 33.09
457 | 38.35 | 17.9921 | 18 | 11.6921 | 0.457 | 38.35
508 | 43.76 | 20 | 20 | 13.3415 | 0.508 | 43.76
610 | 54.99 | 24.0157 | 24 | 16.7652 | 0.61 | 54.99
711 | 66.57 | 27.9921 | 28 | 20.2957 | 0.711 | 66.57
762 | 72.58 | 30 | 30 | 22.128 | 0.762 | 72.58